## Hoja 1
EHY050 | m² |  | Protección de hormigón o mortero, frente a la carbonatación y ambientes agresivos contaminados.
Aplicación manual de revestimiento a base de copolímeros acrílicos en emulsión acuosa, Maxsheen Elastic "DRIZORO", Maxsheen Elastic "BASF", sobre superficie de hormigón o mortero para obtener una capa decorativa y protectora frente a la carbonatación y ambientes agresivos contaminados, aplicado con brocha o rodillo en 2 capas, con 250 g/m² de consumo medio por capa y color a elegir.
Código |  | Unidad |  | Descripción |  | Rendimiento |  | Precio unitario | Importe
1 |  |  |  | Materiales
mt27tsd020b |  | kg |  | Revestimiento a base de copolímeros acrílicos en emulsión acuosa, Maxsheen Elastic "DRIZORO", color a elegir, acabado mate, textura lisa, para la protección de hormigón o mortero, frente a la carbonatación y ambientes agresivos contaminados, para aplicar con brocha, rodillo o pistola, según UNE-EN 1504-2. |  | 0.5 |  | 5.91 | 2.96
[6 empty] | Subtotal materiales: |  |  | 2.96
2 |  |  |  | Mano de obra
mo020 |  | h |  | Oficial 1ª construcción. |  | 0.185 |  | 18.56 | 3.43
mo113 |  | h |  | Peón ordinario construcción. |  | 0.185 |  | 17.28 | 3.2
[6 empty] | Subtotal mano de obra: |  |  | 6.63
3 |  |  |  | Costes directos complementarios
|  | % |  | Costes directos complementarios |  | 2 |  | 9.59 | 0.19
Coste de mantenimiento decenal: 0,88€ en los primeros 10 años. | [5 empty] | Costes directos (1+2+3): |  |  | 9.78
Referencia norma UNE y Título de la norma transposición de norma armonizada |  |  |  |  | Aplicabilidad(a) |  | Obligatoriedad(b) |  | Sistema(c)
UNE-EN 1504-2:2005 |  |  |  |  | 192005 |  | 112009 |  | 1/2+/3/4
Productos y sistemas para la protección y reparación de estructuras de hormigón. Definiciones, requisitos, control de calidad y evaluación de la conformidad. Parte 2: Sistemas de protección de superficie
(a) Fecha de aplicabilidad de la norma armonizada e inicio del período de coexistencia
(b) Fecha final del período de coexistencia / entrada en vigor marcado CE
(c) Sistema de evaluación y verificación de la constancia de las prestaciones