## Hoja 1
EHY052 | m² |  | Revestimiento protector del hormigón armado frente a la corrosión.
Aplicación manual de impregnación incolora inhibidora de la corrosión, Maxrite Inhibitor, "DRIZORO", sobre superficie de hormigón armado, para la obtención de una capa protectora frente a la corrosión de las armaduras y permeable al vapor de agua, aplicada con brocha o rodillo en dos capas, con 0,5 kg/m² de consumo total.
Código |  | Unidad |  | Descripción |  | Rendimiento |  | Precio unitario | Importe
1 |  |  |  | Materiales
mt27tsd040a |  | kg |  | Impregnación incolora inhibidora de la corrosión, Maxrite Inhibitor, "DRIZORO", para la protección frente a la corrosión de elementos de hormigón armado y pretensado. |  | 0.5 |  | 7.42 | 3.71
[6 empty] | Subtotal materiales: |  |  | 3.71
2 |  |  |  | Mano de obra
mo020 |  | h |  | Oficial 1ª construcción. |  | 0.185 |  | 18.56 | 3.43
mo113 |  | h |  | Peón ordinario construcción. |  | 0.185 |  | 17.28 | 3.2
[6 empty] | Subtotal mano de obra: |  |  | 6.63
3 |  |  |  | Costes directos complementarios
|  | % |  | Costes directos complementarios |  | 2 |  | 10.34 | 0.21
Coste de mantenimiento decenal: 1,27€ en los primeros 10 años. | [5 empty] | Costes directos (1+2+3): |  |  | 10.55
Referencia norma UNE y Título de la norma transposición de norma armonizada |  |  |  |  | Aplicabilidad(a) |  | Obligatoriedad(b) |  | Sistema(c)
UNE-EN 1504-2:2005 |  |  |  |  | 192005 |  | 112009 |  | 1/2+/3/4
Productos y sistemas para la protección y reparación de estructuras de hormigón. Definiciones, requisitos, control de calidad y evaluación de la conformidad. Parte 2: Sistemas de protección de superficie
(a) Fecha de aplicabilidad de la norma armonizada e inicio del período de coexistencia
(b) Fecha final del período de coexistencia / entrada en vigor marcado CE
(c) Sistema de evaluación y verificación de la constancia de las prestaciones