## Hoja 1
RSN130 | m | Sellado de junta en pavimento continuo de hormigón, con masilla.
Sellado de junta de 10 mm de anchura y 20 mm de profundidad en pavimento continuo de hormigón, mediante colocación de cordón de polietileno expandido de celdas cerradas, de sección circular de 6 mm de diámetro, Maxcel "DRIZORO" como obturador de fondo; aplicación con brocha de imprimación incolora a base de poliuretano, Primer 1 "DRIZORO" en los bordes de la junta; y posterior aplicación con pistola manual o neumática, de masilla elastómera monocomponente a base de poliuretano, Maxflex 800 "DRIZORO", de color gris, como material de sellado.
Código |  | Unidad | Descripción | Rendimiento | Precio unitario | Importe
1 |  |  | Materiales
mt27wav020b |  | m | Cinta adhesiva de pintor, de 50 mm de anchura. | 2 | 0.2 | 0.4
mt15sjd010c |  | m | Cordón de polietileno expandido de celdas cerradas, de sección circular de 15 mm de diámetro, Maxcel "DRIZORO". | 1.05 | 0.25 | 0.26
mt15sjd020a |  | l | Imprimación incolora a base de poliuretano, Primer 1 "DRIZORO", para mejorar la cohesión de los bordes de la junta a sellar e incrementar la adherencia con la masilla selladora. | 0.03 | 43.45 | 1.3
mt15sjd030a |  | Ud | Cartucho de masilla elastómera monocomponente a base de poliuretano, Maxflex 800 "DRIZORO", de color gris, de 600 ml, de alta adherencia, con elevadas propiedades elásticas, resistencia al envejecimiento y a los rayos UV, dureza Shore A aproximada de 80, alargamiento en rotura > 250%, según UNE-EN ISO 11600. | 0.167 | 12.5 | 2.09
|  |  |  | Subtotal materiales: |  | 4.05
2 |  |  | Mano de obra
mo020 |  | h | Oficial 1ª construcción. | 0.207 | 23.1 | 4.78
|  |  |  | Subtotal mano de obra: |  | 4.78
3 |  |  | Costes directos complementarios
|  | % | Costes directos complementarios | 2 | 8.83 | 0.18
Coste de mantenimiento decenal: 16,67€ en los primeros 10 años. |  |  |  | Costes directos (1+2+3): |  | 9.01