## Hoja 1
EHO210 | m² |  | Impregnación hidrófuga, para la protección del hormigón o mortero frente a la humedad, la intemperie y las heladas.
Aplicación manual de una mano de impregnación hidrófuga incolora, Maxclear Top "DRIZORO", (rendimiento: 0,2 l/m²), para la protección del hormigón o mortero frente a la humedad, la intemperie y las heladas.
Código |  | Unidad |  | Descripción | Rendimiento | Precio unitario | Importe
1 |  |  |  | Materiales
mt27tsd010a |  | l |  | Impregnación hidrófuga incolora, Maxclear Top "DRIZORO", a base de silanos y siloxanos en emulsión acuosa, permeable al vapor de agua, repelente del agua y la suciedad, anticarbonatación, flexible y de gran adherencia, para aplicación sobre superficies de hormigón, mortero, ladrillo cerámico o piedra natural. | 0.2 | 11.54 | 2.31
[5 empty] | Subtotal materiales: |  | 2.31
2 |  |  |  | Mano de obra
mo038 |  | h |  | Oficial 1ª pintor. | 0.37 | 22.13 | 8.19
[5 empty] | Subtotal mano de obra: |  | 8.19
3 |  |  |  | Costes directos complementarios
|  | % |  | Costes directos complementarios | 2 | 10.5 | 0.21
Coste de mantenimiento decenal: 1,29€ en los primeros 10 años. |  |  |  |  | Costes directos (1+2+3): |  | 10.71