## Hoja 1
EHY064 | m |  | Colocación de inyectores internos, en fisura de elemento de hormigón.
Colocación de inyectores internos de polietileno, en fisura de elemento de hormigón, dentro de taladros de entre 6 y 25 mm de diámetro, secantes al plano de la fisura, realizados a tresbolillo cada 20 cm, y sellado superficial de la fisura con adhesivo de dos componentes a base de resina epoxi, Maxepox Bond, "DRIZORO", a fin de evitar la fuga de la lechada durante el proceso de inyección. El precio no incluye la inyección de la resina.
Código |  | Unidad |  | Descripción |  | Rendimiento |  | Precio unitario | Importe
1 |  |  |  | Materiales
mt09reh123 |  | Ud |  | Inyector interno, de polietileno. |  | 5 |  | 0.26 | 1.3
mt09red080f |  | kg |  | Adhesivo de dos componentes a base de resina epoxi, Maxepox Bond, "DRIZORO", según UNE-EN 1504-4. |  | 0.2 |  | 21.74 | 4.35
[6 empty] | Subtotal materiales: |  |  | 5.65
2 |  |  |  | Mano de obra
mo020 |  | h |  | Oficial 1ª construcción. |  | 0.653 |  | 22.13 | 14.45
mo112 |  | h |  | Peón especializado construcción. |  | 0.653 |  | 21.12 | 13.79
[6 empty] | Subtotal mano de obra: |  |  | 28.24
3 |  |  |  | Costes directos complementarios
|  | % |  | Costes directos complementarios |  | 2 |  | 33.89 | 0.68
Coste de mantenimiento decenal: 1,38€ en los primeros 10 años. | [5 empty] | Costes directos (1+2+3): |  |  | 34.57
Referencia y título de la norma |  |  |  |  | Aplicabilidad(a) |  | Obligatoriedad(b) |  | Sistema(c)
EN 1504-4:2004 |  |  |  |  | 192005 |  | 112009 |  | 1/2+/3/4
Productos y sistemas para la protección y reparación de estructuras de hormigón. Definiciones, requisitos, control de calidad y evaluación de la conformidad. Parte 4: Adhesivos estructurales
(a) Fecha de aplicabilidad de la norma armonizada
(b) Fecha en que finaliza el período de coexistencia
(c) Sistema de evaluación y verificación de la constancia de las prestaciones