## Hoja 1
EHY065 | m |  | Inyección de resinas en fisuras, para reparación estructural.
Inyección en fisura con lechada fluida de dos componentes a base de resina epoxi, Maxepox Injection "DRIZORO", (rendimiento: 0,5 kg/m), aplicada mediante equipo de inyección a baja presión, para reparación estructural en elemento de hormigón. El precio no incluye la limpieza del interior de la fisura ni la colocación de los inyectores.
Código |  | Unidad |  | Descripción | Rendimiento | Precio unitario | Importe
1 |  |  |  | Materiales
mt09red150c |  | kg |  | Lechada fluida de dos componentes a base de resina epoxi, Maxepox Injection "DRIZORO". | 0.5 | 24.23 | 12.12
[5 empty] | Subtotal materiales: |  | 12.12
2 |  |  |  | Equipo y maquinaria
mq06eim010 |  | h |  | Equipo de inyección manual de morteros fluidos y resinas. | 0.128 | 1.72 | 0.22
[5 empty] | Subtotal equipo y maquinaria: |  | 0.22
3 |  |  |  | Mano de obra
mo020 |  | h |  | Oficial 1ª construcción. | 0.136 | 22.13 | 3.01
mo112 |  | h |  | Peón especializado construcción. | 0.136 | 21.12 | 2.87
[5 empty] | Subtotal mano de obra: |  | 5.88
4 |  |  |  | Costes directos complementarios
|  | % |  | Costes directos complementarios | 2 | 18.22 | 0.36
Coste de mantenimiento decenal: 0,93€ en los primeros 10 años. |  |  |  |  | Costes directos (1+2+3+4): |  | 18.58