## Hoja 1
EHZ102 | m |  | Refuerzo de vigas y viguetas, con laminado de fibra de carbono Drizoro Composite "DRIZORO".
Refuerzo por la cara inferior de vigas o viguetas de hormigón armado, mediante el sistema Drizoro Composite "DRIZORO", formado por laminado de fibra de carbono, Drizoro Composite 1410 "DRIZORO", de 100 mm de anchura y 1,4 mm de espesor, módulo de elasticidad 165000 N/mm², resistencia a tracción 2600 MPa y elongación última 1,6%, colocado con Maxepox Carbofix "DRIZORO", aplicando una capa de entre 1 y 3 mm de espesor sobre el laminado con espátula y otra capa de entre 1 y 3 mm de espesor sobre la superficie de contacto con el soporte, sobre la superficie soporte de hormigón previamente imprimada con Maxprimer C S "DRIZORO", aplicada con brocha. El precio no incluye la preparación del soporte ni el revestimiento.
Código |  | Unidad |  | Descripción |  | Rendimiento |  | Precio unitario | Importe
1 |  |  |  | Materiales
mt09red040a |  | kg |  | Imprimación de dos componentes a base de resina epoxi, Maxprimer C S "DRIZORO", temperatura de aplicación entre 15°C y 35°C, para aplicar con brocha o rodillo sobre elemento estructural a reforzar mediante hojas o laminados de fibra de carbono. |  | 0.25 |  | 36.01 | 9
mt09red010c |  | m |  | Laminado de fibra de carbono, Drizoro Composite 1410 "DRIZORO", de 100 mm de anchura y 1,4 mm de espesor, módulo de elasticidad 165000 N/mm², resistencia a tracción 2600 MPa y elongación última 1,6%, para refuerzo de estructuras. |  | 1.1 |  | 65.49 | 72.04
mt09red020a |  | kg |  | Adhesivo de dos componentes a base de resina epoxi, Maxepox Carbofix "DRIZORO", para aplicar con espátula o llana sobre elemento estructural a reforzar mediante laminados de fibra de carbono, según UNE-EN 1504-4. |  | 0.75 |  | 17.45 | 13.09
[6 empty] | Subtotal materiales: |  |  | 94.13
2 |  |  |  | Mano de obra
mo042 |  | h |  | Oficial 1ª estructurista. |  | 0.308 |  | 24.04 | 7.4
mo089 |  | h |  | Ayudante estructurista. |  | 0.308 |  | 22.82 | 7.03
[6 empty] | Subtotal mano de obra: |  |  | 14.43
3 |  |  |  | Costes directos complementarios
|  | % |  | Costes directos complementarios |  | 2 |  | 108.56 | 2.17
Coste de mantenimiento decenal: 19,60€ en los primeros 10 años. | [5 empty] | Costes directos (1+2+3): |  |  | 110.73
Referencia y título de la norma |  |  |  |  | Aplicabilidad(a) |  | Obligatoriedad(b) |  | Sistema(c)
EN 1504-4:2004 |  |  |  |  | 192005 |  | 112009 |  | 1/2+/3/4
Productos y sistemas para la protección y reparación de estructuras de hormigón. Definiciones, requisitos, control de calidad y evaluación de la conformidad. Parte 4: Adhesivos estructurales
(a) Fecha de aplicabilidad de la norma armonizada
(b) Fecha en que finaliza el período de coexistencia
(c) Sistema de evaluación y verificación de la constancia de las prestaciones