## Hoja 1
NIJ020 | m |  | Sellado de junta de dilatación con masilla elástica.
Sellado de junta de dilatación de 15 mm de anchura, en paramento vertical exterior, con masilla elastómera monocomponente a base de poliuretano, Maxflex 100 W "DRIZORO", de color gris, sobre cordón de polietileno expandido de celdas cerradas, de sección circular de 20 mm de diámetro, Maxcel "DRIZORO"; acabado mediante alisado del material con espátula.
Código |  | Unidad |  | Descripción | Rendimiento | Precio unitario | Importe
1 |  |  |  | Materiales
mt15sjd010d |  | m |  | Cordón de polietileno expandido de celdas cerradas, de sección circular de 20 mm de diámetro, Maxcel "DRIZORO". | 1 | 0.36 | 0.36
mt15sjd030b |  | Ud |  | Cartucho de masilla elastómera monocomponente a base de poliuretano, Maxflex 100 W "DRIZORO", de color gris, de 600 ml, de alta adherencia, con elevadas propiedades elásticas, resistencia al envejecimiento, a los rayos UV y a la inmersión en agua, dureza Shore A aproximada de 22, alargamiento en rotura > 250%, según UNE-EN ISO 11600. | 0.25 | 11.46 | 2.87
[5 empty] | Subtotal materiales: |  | 3.23
2 |  |  |  | Mano de obra
mo112 |  | h |  | Peón especializado construcción. | 0.218 | 21.12 | 4.6
[5 empty] | Subtotal mano de obra: |  | 4.6
3 |  |  |  | Costes directos complementarios
|  | % |  | Costes directos complementarios | 2 | 7.83 | 0.16
Coste de mantenimiento decenal: 12,78€ en los primeros 10 años. |  |  |  |  | Costes directos (1+2+3): |  | 7.99