## Hoja 1
NIJ110 | m |  | Sellado de junta en estructura de hormigón en contacto con el agua, con masilla hidroexpansiva.
Sellado de junta en estructura de hormigón en contacto con el agua, expuesta a presión hidrostática, temporal o permanente, con masilla hidroexpansiva monocomponente, Leakmaster "DRIZORO".
Código |  | Unidad |  | Descripción | Rendimiento | Precio unitario | Importe
1 |  |  |  | Materiales
mt15sjd060a |  | Ud |  | Cartucho de masilla hidroexpansiva monocomponente, Leakmaster "DRIZORO", de 320 ml, para impermeabilización de juntas. | 0.26 | 34.67 | 9.01
[5 empty] | Subtotal materiales: |  | 9.01
2 |  |  |  | Mano de obra
mo032 |  | h |  | Oficial 1ª aplicador de productos impermeabilizantes. | 0.005 | 22.13 | 0.11
[5 empty] | Subtotal mano de obra: |  | 0.11
3 |  |  |  | Costes directos complementarios
|  | % |  | Costes directos complementarios | 2 | 9.12 | 0.18
Coste de mantenimiento decenal: 0,65€ en los primeros 10 años. |  |  |  |  | Costes directos (1+2+3): |  | 9.3