## Hoja 1
NIJ112 | m | Impermeabilización de junta de construcción en contacto con el agua, con cinta de PVC-P.
Impermeabilización de junta de construcción, expuesta a presión hidrostática, temporal o permanente, con cinta de PVC-P, Maxflex PVC CH-15 "DRIZORO", de 150 mm de anchura y 3 mm de espesor, color gris, colocada a tope, en el interior del elemento estructural, fijada con abrazaderas metálicas "DRIZORO".
Código |  | Unidad | Descripción | Rendimiento | Precio unitario | Importe
1 |  |  | Materiales
mt15sjd100ea |  | m | Cinta de PVC-P, Maxflex PVC CH-15 "DRIZORO", de 150 mm de anchura y 3 mm de espesor, color gris, para estanqueización de juntas de construcción interiores. | 1.05 | 7.04 | 7.39
mt15sjd115b |  | Ud | Abrazadera metálica "DRIZORO". | 4 | 0.49 | 1.96
|  |  |  | Subtotal materiales: |  | 9.35
2 |  |  | Mano de obra
mo032 |  | h | Oficial 1ª aplicador de productos impermeabilizantes. | 0.109 | 22.13 | 2.41
|  |  |  | Subtotal mano de obra: |  | 2.41
3 |  |  | Costes directos complementarios
|  | % | Costes directos complementarios | 2 | 11.76 | 0.24
Coste de mantenimiento decenal: 0,84€ en los primeros 10 años. |  |  |  | Costes directos (1+2+3): |  | 12